## Лист1
Электрические соединения
На блоке/системе |  |  |  |  | На жгуте авто (со стороны блока) |  |  | На жгуте авто (ответная часть) |  |  | Номер эл. подключения на рисунке справа
Разъем | Тип разъема | № контакта | Назначение контакта | Примечание | Разъем | Тип разъема | № контакта | Разъем | Тип разъема | № контакта
ХР2 | 969599-1, 32pos MQS .63 header 90deg | 29 | Power | T30 | ХР23 | 2050723-1 | 29 | XP99 | 30968-1247 | 29 | 1
|  | 27 | GND |  |  |  | 27 |  |  | 27
|  | 21 | LIN | from SMXX |  |  | 23 |  |  | 23
|  | 23 | Компрессор + | out |  |  | 22 | XP24 | 1355397-3 | 22
|  | 22 | Компрессор - | out |  |  | 21 |  |  | 21
J2 | 1703874-1 | 4 | Valve right 1 | Питание клапанов массажа |  |  | 4 | XP52 | 1-1241370-3 | 4 | 3
|  | 5 | Valve right 2 |  |  |  | 5 |  |  | 5
|  | 6 | Valve right 3 |  |  |  | 6 |  |  | 6
|  | 7 | Valve right 4 |  |  |  | 7 |  |  | 7
|  | 8 | Valve right 5 |  |  |  | 8 |  |  | 8
|  | 24 | Valve right GND |  |  |  | 24 |  |  | 24
J1 | 1703874-1 | 9 | Valve left 1 |  |  |  | 9 | XP51 | 1-1241370-3 | 9 | 2
|  | 10 | Valve left 2 |  |  |  | 10 |  |  | 10
|  | 11 | Valve left 3 |  |  |  | 11 |  |  | 11
|  | 12 | Valve left 4 |  |  |  | 12 |  |  | 12
|  | 13 | Valve left 5 |  |  |  | 13 |  |  | 13
|  | 25 | Valve left GND |  |  |  | 25 |  |  | 25
Пневматические соединения
Номер подключения на рисунке |  | Наименование подключения |  |  | Примечание
1 |  | Подключение компрессора
Система поясничной поддержки
6 |  | Верхний мешок
7 |  | Средний мешок
8 |  | Нижник мешок
Система массажа
9 |  | Мешок системы массажа 15
10 |  | Мешок системы массажа 16
11 |  | Мешок системы массажа 17
12 |  | Мешок системы массажа 18
13 |  | Мешок системы массажа 19
14 |  | Подключение компрессора
15 |  | Мешок системы массажа 9
16 |  | Мешок системы массажа 10
17 |  | Мешок системы массажа 11
18 |  | Мешок системы массажа 12
19 |  | Мешок системы массажа 13
20 |  | Подключение компрессора
Система боковой поддержки
2 |  | Подушка боковой поддержки спинки правая |  |  | Только для передних сидений
3 |  | Подушка боковой поддержки спинки левая
4 |  | Подушка боковой поддержки подушки правая
5 |  | Подушка боковой поддержки подушки левая
1
2
3
4
5
6
7
8
1
9
10
11
12
13
15
16
17
18
19
2
3
14
20
9
10
11
12
13
15
16
17
18
19